## Beamline Elements
name | type | grazingIncAngle [deg] | azimuthalAngle [deg] | totalWidth [mm] | totalLength [mm] | materialCoating1 | thicknessCoating1 [nm] | roughnessCoating1 [nm] | materialCoating2 | thicknessCoating2 [nm] | roughnessCoating2 [nm] | materialTopLayer | thicknessTopLayer [nm] | roughnessTopLayer [nm] | slopeErrorSag [sec] | slopeErrorMer [sec] | x [mm] | y [mm] | z [mm]
Dipole | Dipole | n.a. | n.a. | n.a. | n.a. | n.a. | n.a. | n.a. | n.a. | n.a. | n.a. | n.a. | n.a. | n.a. | n.a. | n.a. | 0.00 | 0.00 | 0.00
M1 | Toroid | 1 | 90 | 50 | 1000 | Rh | 30 | 0.2 | n.a. | n.a. | n.a. | n.a. | n.a. | n.a. | 1.5 | 0.5 | 0.00 | 0.00 | 12500.00
PremirrorM2 | PlaneMirror | 2.386940567621167 | 0 | 25 | 500 | Rh | 30 | 0.2 | n.a. | n.a. | n.a. | n.a. | n.a. | n.a. | 0.1 | 0.08 | -111.72 | -2.48 | 15699.14
PG | PlaneGrating | n.a. | 180 | 20 | 150 | Au | 30 | n.a. | n.a. | n.a. | n.a. | n.a. | n.a. | n.a. | 0.1 | 0.05 | -122.15 | 20.00 | 15997.87
M3 | Cylinder | 1 | 270 | 30 | 550 | Rh | 30 | 0.2 | n.a. | n.a. | n.a. | n.a. | n.a. | n.a. | 1 | 0.3 | -244.30 | 20.00 | 19495.74
ExitSlit | Slit | n.a. | 0 | 50 | n.a. | n.a. | n.a. | n.a. | n.a. | n.a. | n.a. | n.a. | n.a. | n.a. | n.a. | n.a. | -244.30 | 20.00 | 33995.74
KB1 | Ellipsoid | 1 | 270 | 50 | 400 | Rh | 30 | 0.2 | n.a. | n.a. | n.a. | n.a. | n.a. | n.a. | 0.1 | 0.05 | -244.30 | 20.00 | 36995.74
KB2 | Ellipsoid | 1.5 | 180 | 50 | 100 | Rh | 30 | 0.2 | n.a. | n.a. | n.a. | n.a. | n.a. | n.a. | 0.1 | 0.05 | -233.83 | 20.00 | 37295.55
DetectorAtFocus | ImagePlane | n.a. | n.a. | n.a. | n.a. | n.a. | n.a. | n.a. | n.a. | n.a. | n.a. | n.a. | n.a. | n.a. | n.a. | n.a. | -181.55 | -58.50 | 38792.58