## Beamline Elements
name | type | grazingIncAngle [deg] | azimuthalAngle [deg] | totalWidth [mm] | totalLength [mm] | materialCoating1 | thicknessCoating1 [nm] | roughnessCoating1 [nm] | materialCoating2 | thicknessCoating2 [nm] | roughnessCoating2 [nm] | materialTopLayer | thicknessTopLayer [nm] | roughnessTopLayer [nm] | slopeErrorSag [sec] | slopeErrorMer [sec] | x [mm] | y [mm] | z [mm]
Dipole | Dipole | n.a. | n.a. | n.a. | n.a. | n.a. | n.a. | n.a. | n.a. | n.a. | n.a. | n.a. | n.a. | n.a. | n.a. | n.a. | 0.00 | 0.00 | 0.00
M1 | Toroid | 1 | 90 | 50 | 1000 | Pt | 30 | 0.2 | n.a. | n.a. | n.a. | n.a. | n.a. | n.a. | 1.5 | 0.5 | 0.00 | 0.00 | 12500.00
PremirrorM2 | PlaneMirror | 1.830756221389748 | 0 | 25 | 650 | Pt | 30 | 0.2 | n.a. | n.a. | n.a. | n.a. | n.a. | n.a. | 0.1 | 0.08 | -111.71 | 0.56 | 15698.84
PG | PlaneGrating | n.a. | 180 | 20 | 150 | Pt | 30 | n.a. | n.a. | n.a. | n.a. | n.a. | n.a. | n.a. | 0.1 | 0.05 | -122.13 | 26.06 | 15997.42
M3 | Cylinder | 1 | 270 | 30 | 550 | Pt | 30 | 0.2 | n.a. | n.a. | n.a. | n.a. | n.a. | n.a. | 1 | 0.3 | -244.26 | 94.01 | 19494.63
ExitSlit | Slit | n.a. | 0 | 50 | n.a. | n.a. | n.a. | n.a. | n.a. | n.a. | n.a. | n.a. | n.a. | n.a. | n.a. | n.a. | -244.16 | 375.33 | 33991.90
KB1 | Ellipsoid | 1 | 270 | 50 | 400 | Pt | 30 | 0.2 | n.a. | n.a. | n.a. | n.a. | n.a. | n.a. | 0.1 | 0.05 | -244.14 | 433.54 | 36991.34
KB2 | Ellipsoid | 1.5 | 180 | 50 | 100 | Pt | 30 | 0.2 | n.a. | n.a. | n.a. | n.a. | n.a. | n.a. | 0.1 | 0.05 | -233.67 | 439.35 | 37291.10
DetectorAtFocus | ImagePlane | n.a. | n.a. | n.a. | n.a. | n.a. | n.a. | n.a. | n.a. | n.a. | n.a. | n.a. | n.a. | n.a. | n.a. | n.a. | -181.44 | 389.87 | 38789.37